## Kollektorvergleich
alle Angaben aus Solar Keymark Zertifikaten bezogen auf aperturfläche
NUR Grüne Felder Ausfüllen / Ändern
Input in green fields
Optical efficiency, n0: | [15 empty] | HT-SA 28/10
1st order heat loss coefficient, a1: | [15 empty] | 0.817
2nd order heat loss coefficient, a2: | [15 empty] | 2.205
Außentemperatur |  |  |  |  | 0 | C | [9 empty] | 0.0135
T VL Kollektor |  |  |  |  | 27.8 | C |  | Vakuum FK | CPC VRK** | CPC VRK** | CPC VRK* | Vakuum FK |  | * nur ein einfacher gewölbter Spiegel
T RL Kollektor |  |  |  |  | 30.5 | C | [6 empty] | ** doppel-Parabolspiegel
Mittlere kollektortemperatur |  |  |  |  | 29.15 | C
Temperature difference between collector fluid and ambient, Tm-Ta: |  |  |  |  | 29.15 | K |  | Daten diverser Kollektoren
Solar irradiance on collector plane, G: |  |  |  |  | 200 | W/m²
Thermodynamischer Wirkungsgrad eta c |  |  |  |  | 1 | - | Hersteller | Solarfokus | sunrain VRK | sunrain VRK | sunrain VRK |  | Ritter | Ritter |  | Peter solar | Vissmann |  | Thermosolar | Mea-Solar
Ta | 0 | C20 AR | Aqua Plasma | XL 19/49 P | FK D1 | MT-Power v3.11 | Typ | CPC S1 | TZ-CPC | TZ-R | TZ | GSE2000/TIN | CPC 18 OEM RP | cpc star azzuro | Power 15 | Solar easy SPC 21 | Vitosol 200-F SD1 |  | TS400 | M-Krypton1
[7 empty] | eta(0) | 0.727 | 0.632 | 0.681 | 0.734 | 0.801 | 0.642 | 0.644 | 0.745 | 0.718 | 0.836 |  | 0.853 | 0.81
| n0 | 0.854 | 0.687 | 0.688 | 0.786 | 0.759 | k1 | 3.948 | 1.338 | 1.96 | 1.592 | 3.64 | 0.885 | 0.749 | 1.53 | 0.974 | 4.16 |  | 4.698 | 2.21
| a1 | 3.37 | 0.613 | 0.583 | 3.63 | 0.508 | k2 | 0.022 | 0.011 | 0.027 | 0.016 | 0.0106 | 0.001 | 0.005 | 0.0033 | 0.005 | 0.0106 |  | 0.008 | 0.0068
| a2 | 0.0104 | 0.003 | 0.003 | 0.0107 | 0.007 | Theta L 50° | 0.91 | 0.92 | 0.94 | 0.92 | 0.94 | 0.89 | 0.95 | 0.91 | 0.87 | 0.96 |  | 0.95 | 0.92
Tm | Tm-Ta | C20 AR | Aqua Plasma | XL 19/49 P | FK D1 | MT-Power v3.11 | Theta T 50° | 0.99 | 0.96 | 1.4 | 1.37 | 0.94 | 0.99 | 0.98 | 0.97 | 1.08 | 0.96 |  | 0.95 | 0.92
0 | 0 | 0.854 | 0.687 | 0.688 | 0.786 | 0.759 | Apertur | [5 empty] | 3 | 4.5
5 | 5 | 0.76845 | 0.6713 | 0.67305 | 0.69391 | 0.74543 | Brutto | [5 empty] | 3.37 | 4.93
10 | 10 | 0.6803 | 0.65485 | 0.65735 | 0.59915 | 0.7301 | [6 empty] | 0.89021 | 0.91278
15 | 15 | 0.58955 | 0.63765 | 0.6409 | 0.50171 | 0.71303
20 | 20 | 0.4962 | 0.6197 | 0.6237 | 0.4016 | 0.6942
25 | 25 | 0.40025 | 0.601 | 0.60575 | 0.29881 | 0.67363
30 | 30 | 0.3017 | 0.58155 | 0.58705 | 0.19335 | 0.6513
35 | 35 | 0.20055 | 0.56135 | 0.5676 | 0.085213 | 0.62723 |  | VRK mit CPC | CPC VRK | VRK | FK | FK | CPC VRK** | CPC VRK** | CPC VRK* | CPC VRK** | FK | CPC
40 | 40 | 0.0968 | 0.5404 | 0.5474 | -0.0256 | 0.6014 | Hersteller | Estec | Thermosolar | Consolar | wagner solar | wagner solar | sunrain | sunpower | wankang | solar bayer | solar bayer | thermics
45 | 45 | -0.00955 | 0.5187 | 0.52645 | -0.13909 | 0.57383 | Typ | VR14-CPC | TS400 | Tubo 12 CPC | C20 HTF | C20 AR | TZ58/1800 30 | SPA-58/1800-30 | CD 1800/58 | CPC18 | CPC18 sk | 10DTH-CPC
50 | 50 | -0.1185 | 0.49625 | 0.50475 | -0.25525 | 0.5445 | eta(0) | 0.605 | 0.885 | 0.614 | 0.763 | 0.854 | 0.734 | 0.532 | 0.612 | 0.718 | 0.612 | 0.653
55 | 55 | -0.23005 | 0.47305 | 0.4823 | -0.37409 | 0.51343 | k1 | 0.85 | 4.698 | 0.395 | 3.56 | 3.37 | 1.529 | 1.269 | 2.06 | 0.974 | 1.505 | 1.41
60 | 60 | -0.3442 | 0.4491 | 0.4591 | -0.4956 | 0.4806 | k2 | 0.01 | 0.008 | 0.02 | 0.0137 | 0.0104 | 0.016 | 0.007 | 0.0042 | 0.005 | 0.007 | 0.0033
65 | 65 | -0.46095 | 0.4244 | 0.43515 | -0.61979 | 0.44603 | Theta L 50° | 0.92 | 0.95 | 0.95 | 0.82 | 0.97 | 0.92 | 1.17 | 1.26 | 1.1 | 1.1 | 1.11
70 | 70 | -0.5803 | 0.39895 | 0.41045 | -0.74665 | 0.4097 | Theta T 50° | 1.15 | 0.95 | 1.04 | 0.87 | 0.97 | 1.37 | 0.88 | 0.95 | 0.87 | 0.87 | 0.94
75 | 75 | -0.70225 | 0.37275 | 0.385 | -0.87619 | 0.37163 | Apertur |  |  | 0.99 | 2.61 | 2.39 | 2.79 | 3.6 | 3.565 | 2.84 | 2.83 | 1.962
80 | 80 | -0.8268 | 0.3458 | 0.3588 | -1.0084 | 0.3318 | Brutto |  |  | 1.18 | 2.39 | 2.61 | 4.7 | 4.89 | 4.861 | 3.21 | 3.21 | 2.224
85 | 85 | -0.95395 | 0.3181 | 0.33185 | -1.1433 | 0.29023 | [5 empty] | 0.91571 | 0.59362 | 0.7362 | 0.73339 | 0.88474 | 0.88162 | 0.88219
90 | 90 | -1.0837 | 0.28965 | 0.30415 | -1.2808 | 0.2469 |  | VRK |  |  |  | XXX
95 | 95 | -1.2161 | 0.26045 | 0.2757 | -1.4211 | 0.20183 | Hersteller | AMK | AcoTec | AcoTec | Solvis | sunshoresolar | peter-solar | Riviera Impiant | AMK | Ritter | Wiosun | solarhybrid | wolf
100 | 100 | -1.351 | 0.2305 | 0.2465 | -1.564 | 0.155 | Typ | OWR12 | Vario 500 | Vario 3000 | Fera 552 | Q-B-J-1-90/3.90.0 | solar easy cpc | Ecosole C2 | OWR20 | Aqua Plasma | PVT | PT-S250 | TopSon F3-1
105 | 105 | -1.4886 | 0.1998 | 0.21655 | -1.7096 | 0.10643 | eta(0) | 0.808 | 0.599 | 0.586 | 0.831 | 0.765 | 0.718 | 0.85 | 0.78 | 0.687 | 0.715 | 0.854 | 0.804
120 | 29.15 | 0.31864 | 0.58491 | 0.59028 | 0.21147 | 0.65522 | k1 | 1.123 | 1.134 | 1.485 | 3.52 | 1.66 | 0.974 | 4.03 | 1.95 | 0.613 | 7.98 | 5.03 | 3.2354
[7 empty] | k2 | 0.0115 | 0.003 | 0.002 | 0.0167 | 0 | 0.005 | 0.0091 | 0.0059 | 0.003 | 6.64 | 0.0219 | 0.0117
Tm | Tm-Ta | C20 AR | Aqua Plasma | XL 19/49 P | FK D1 | MT-Power v3.11 | Theta L 50° | 1.55 | 1.25 | 1.27 | 0.94 | 1.37 | 1.08 | 0.95 | 1.5 | 0.96 | 1.02 | 1 | 0.94
0 | 0 | 0 | 0 | 0 | 0 | 0 | Theta T 50° | 0.97 | 1 | 1 | 0.94 | 0.91 | 0.99 | 0.95 | 0.97 | 0.9 | 1.02 | 1 | 0.94
5 | 5 | 2.7642 | 2.4147 | 2.421 | 2.4961 | 2.6814 | Apertur | 1.12 | 0.732 | 4.392 | 5.16 | 2.704 | 3.31 | 2.309 | 1.984 | 4.5 | 1.31 | 1.398 | 1.99
10 | 10 | 4.8078 | 4.6279 | 4.6456 | 4.2343 | 5.1597 | Brutto | 2.106 | 0.815 | 4.869 | 5.61 | 4.94 | 3.75 | 2.35 | 3.457 | 5.01 | 1.33 | 2.51 | 2.3068
15 | 15 | 6.1411 | 6.6422 | 6.676 | 5.2262 | 7.4273 |  | 0.53181 | 0.89816 | 0.90203 | 0.91979 | 0.54737 | 0.88267 | 0.98255 | 0.57391 | 0.8982 | 0.98496 | 0.55697 | 0.86267
20 | 20 | 6.7741 | 8.4601 | 8.5147 | 5.4826 | 9.4771
25 | 25 | 6.7156 | 10.0839 | 10.1636 | 5.0136 | 11.3024 |  | XXX | Druckloser Sydneykollektor direktdurchflossen, chinesische Simpelbauart, Wasser direkt in die Sydneyröhren
30 | 30 | 5.9743 | 11.5158 | 11.6248 | 3.8287 | 12.897
35 | 35 | 4.558 | 12.758 | 12.9 | 1.9366 | 14.2551
40 | 40 | 2.4741 | 13.8121 | 13.9911 | -0.65431 | 15.3712 | Hersteller | Hark | Olymp Werk |  | Viessmann |  | Bossmann | Ravensberger | Ritter XL | Ritter | Ritter XL |  | tvpsolar.com
45 | 45 | -0.27028 | 14.6802 | 14.8995 | -3.9364 | 16.2403 | Typ | FK D1 | Sunstar HP 65/30 |  | Vitasol 200-T SP2A |  | sunextreme | high Energy | CPC 19/49 | Aqua Plasma | XL 19/49 P |  | MT-Power v3.11
50 | 50 | -3.6687 | 15.3638 | 15.6269 | -7.9025 | 16.8576 | eta(0) | 0.786 | 0.821 |  | 0.756 |  | 0.769 | 0.612 | 0.644 | 0.687 | 0.688 |  | 0.759
55 | 55 | -7.7151 | 15.8645 | 16.1747 | -12.5456 | 17.2185 | k1 | 3.63 | 1.5 |  | 1.362 |  | 1.046 | 2.06 | 0.749 | 0.613 | 0.583 |  | 0.508
60 | 60 | -12.4036 | 16.1838 | 16.5441 | -17.8595 | 17.3189 | k2 | 0.0107 | 0.0035 |  | 0.002 |  | 0.026 | 0.0042 | 0.005 | 0.003 | 0.003 |  | 0.007
65 | 65 | -17.7288 | 16.3231 | 16.7365 | -23.838 | 17.1548 | Theta L 50° | 0.9 | 0.94 |  | 1.01 |  | 0.89 | 0.93 | 0.98 | 0.96 | 0.96 |  | 0.91
70 | 70 | -23.6857 | 16.2837 | 16.7531 | -30.4755 | 16.7224 | Theta T 50° | 0.9 | 0.97 |  | 0.95 |  | 1.36 | 1.2 | 0.95 | 0.9 | 0.9 |  | 0.91
75 | 75 | -30.2694 | 16.0668 | 16.5948 | -37.7667 | 16.0183 | Apertur | 1.831 | 3.405 |  | 3.19 |  | 2.83 | 3.565 | 4.5 | 4.5 | 4.5 |  | 1.05
80 | 80 | -37.4754 | 15.6737 | 16.2629 | -45.7065 | 15.0391 | Brutto | 2.002 | 4.302 |  | 4.62 |  | 4.48 | 4.861 | 4.94 | 5.01 | 4.94 |  | 1.17
85 | 85 | -45.2993 | 15.1053 | 15.7582 | -54.2902 | 13.7816 |  | 0.91459 | 0.79149 |  | 0.69048 |  | 0.6317 | 0.73339 | 0.91093 | 0.8982 | 0.91093 |  | 0.89744
90 | 90 | -53.7372 | 14.3628 | 15.0818 | -63.5132 | 12.243
95 | 95 | -62.7852 | 13.4471 | 14.2345 | -73.3714 | 10.4203 | [10 empty] | 3349 |  | 795
100 | 100 | -72.4397 | 12.3592 | 13.2172 | -83.8606 | 8.311 | [10 empty] | 744.2222 |  | 757.1429
105 | 105 | -82.6972 | 11.1 | 12.0306 | -94.9771 | 5.9125 | [10 empty] | 677.9352 |  | 679.4872
|  | 63.7274 | 116.9819 | 118.0564 | 42.2935 | 131.0437
|  | wagner solar | Ritter | Ritter XL | Hark | tvpsolar.com | sunrain | Hark | solar bayer | Olymp Werk | peter-solar | solarhybrid | TWL | TWL | Haier | Platinstar | Platinstar | solarnorm | Solardach
|  | C20 AR | Aqua Plasma | XL 19/49 P | FK D1 | MT-Power v3.11 | TZ58/1800 30 | FK D1 | CPC18 | Sunstar HP 65/30 | solar easy cpc | PT-S250 | HLK20 | HLK30 | PGT2.0-2 | CPC 24 | CPC 18 | VC30 | ohne Glas
| eta(0) | 0.854 | 0.687 | 0.688 | 0.786 | 0.759 | 0.734 | 0.786 | 0.718 | 0.821 | 0.718 | 0.854 | 0.824 | 0.821 | 0.732 | 0.668 | 0.668 | 0.789 | 0.95
| k1 | 3.37 | 0.613 | 0.583 | 3.63 | 0.508 | 1.529 | 3.63 | 0.974 | 1.5 | 0.974 | 5.03 | 1.932 | 2.127 | 3.9335 | 1.496 | 1.496 | 1.088 | 9 | 37675
| k2 | 0.0104 | 0.003 | 0.003 | 0.0107 | 0.007 | 0.016 | 0.0107 | 0.005 | 0.0035 | 0.005 | 0.0219 | 0.018 | 0.018 | 0.0084 | 0.005 | 0.005 | 0.031 | 0.01
| Theta L 50° | 0.97 | 0.96 | 0.96 | 0.9 | 0.91 | 0.92 | 0.9 | 1.1 | 0.94 | 1.08 | 1 | 1.35 | 1.3 | 0.88 | 1.11 | 1.11 | 1.32 | 1
| Theta T 50° | 0.97 | 0.9 | 0.9 | 0.9 | 0.91 | 1.37 | 0.9 | 0.87 | 0.97 | 0.99 | 1 | 0.73 | 0.75 | 0.88 | 0.95 | 0.95 | 0.92 | 1
| Apertur | 2.39 | 4.5 | 4.5 | 1.831 | 1.05 | 2.79 | 1.831 | 2.84 | 3.405 | 3.31 | 1.398 | 1.873 | 2.81 | 1.86 | 4.41 | 3.28 | 2.83 | 1.832
| Brutto | 2.61 | 5.01 | 4.94 | 2.002 | 1.17 | 4.7 | 2.002 | 3.21 | 4.302 | 3.75 | 2.51 | 3.03 | 4.49 | 2.056 | 5.12 | 3.85 | 4.89 | 2.079
| eta | 31.86% | 58.49% | 59.03% | 21.15% | 65.52% |  | 0.91459 | 0.88474 | 0.79149 | 0.88267 | 0.55697 | 0.61815 | 0.62584 | 0.90467 | 0.86133 | 0.85195 | 0.57873 | 0.88119
Tm-Ta | G
29.15 | 200 | 458.8372 | 842.2696 | 850.006 | 304.513 | 943.5149
Theta L (50°) |  | 0.97 | 0.96 | 0.96 | 0.9 | 0.91
Theta T (50°) |  | 0.97 | 0.9 | 0.9 | 0.9 | 0.91 |  |  |  | nur für RausAusmHaus
Theta korrigiert |  | 431.7199 | 727.7209 | 734.4051 | 246.6555 | 781.3247
spez. Ertrag bez Apertur T0 |  | 63.7274 | 116.9819 | 118.0564 | 42.2935 | 131.0437 |  |  |  |  | 1.3521 | K
spez. Ertrag bez Brutto T0 |  | 58.3557 | 105.0735 | 107.5412 | 38.681 | 117.6034 |  |  | Speichergröße |  | 600 | l
spez. Ertrag bez Apertur T50 |  | 59.9611 | 101.0723 | 102.0007 | 34.2577 | 108.5173 |  |  |  |  | 1.163 | W/lK
spez. Ertrag bez Brutto T50 |  | 54.9069 | 90.7835 | 92.9156 | 31.3316 | 97.3873 |  |  | tvpsolar.com |  | 943.5149 | W
Apertur/Brutto |  | 0.91571 | 0.8982 | 0.91093 | 0.91459 | 0.89744
Bruttofläche |  | 7.8628 | 8.016 | 7.904 | 7.8724 | 8.0229
|  | bezogen auf Apertur | [6 empty] | Änderung der Einstrahlung da |  |  | zeigt da den zu erwartenden Temperaturanstieg (je Stunde) ohne Verlust an
| Exergie | 63.7274 | 116.9819 | 118.0564 | 42.2935 | 131.0437
| mal Aperturfläche | 458.8372 | 842.2696 | 850.006 | 304.513 | 943.5149
bezogen auf Bruttofläche
| Exergie | 58.3557 | 105.0735 | 107.5412 | 38.681 | 117.6034
| mal Bruttofläche | 458.8372 | 842.2696 | 850.006 | 304.513 | 943.5149
| Durchfluss | 0.14612 | 0.26823 | 0.27069 | 0.096976 | 0.30047
| Durchfluss | 2.4354 | 4.4705 | 4.5116 | 1.6163 | 5.0079 |  | wagner solar | Ritter | Ritter | Hark | Solardach
| Durchfluss | 0.040589 | 0.074508 | 0.075193 | 0.026938 | 0.083465 |  | C20 AR | Aqua Plasma | cpc star azzuro | FK D1 | ohne Glas
Aperturfläche |  | 7.2 | [5 empty] | 0.854 | 0.687 | 0.644 | 0.786 | 0.95
Außentemperatur |  | 0 | C |  |  |  |  | 3.37 | 0.613 | 0.749 | 3.63 | 9
T Eintritt Kollektor |  | 27.8 | C |  |  |  |  | 0.0104 | 0.003 | 0.005 | 0.0107 | 0.01
T Austritt Kollektor |  | 30.5 | C |  |  |  |  | 0.97 | 0.96 | 0.95 | 0.9 | 1
Einstrahlung |  | 200 | W/m² |  |  |  |  | 0.97 | 0.9 | 0.98 | 0.9 | 1
mittlere Kollektortemp |  | 29.15 | °C |  |  |  |  | 2.39 | 4.5 | 4.5 | 1.831 | 1.832
TM-TA |  | 29.15 | K |  |  |  |  | 2.61 | 5.01 | 4.93 | 2.002 | 2.079
TVL-TRL |  | 2.7 | K
|  | 1.163 | kWh/m³K
Original von Jan Erik Nielsen, ESTIF, 2006
Abgewandelt und ergänzt Jürgen Freyer, ibf. 2012
Wirkungsgradkurven ergänzt, J.Freyer, ibf, 2013/05 | [11 empty] | Hersteller | tvpsolar.com
[12 empty] | Typ | MT-Power v3.11
Eingaben nur in | grüne | Felder | [9 empty] | eta(0) | 0.759
[12 empty] | k1 | 0.508
Kollektordaten in grüne Felders eingeben | [11 empty] | k2 | 0.007
[12 empty] | Theta L 50° | 0.91
das ungefähre Optimum ist dann in der unteren Grafik zu finden | [11 empty] | Theta T 50° | 0.91
danach kann man dann durch geringfügige Temperaturvariation T Austritt das Exergiemaximum herausfinden, was dann auch den besten Ertrag bringt | [11 empty] | Apertur | 1.05
[12 empty] | Brutto | 1.17
Wirkungsgradkurven
TA, T RL und TVL in die grünen Felder eingeben
|  | C20 AR | Aqua Plasma | XL 19/49 P | FK D1 | MT-Power v3.11
| 10 | -985.3% | -135.5% | -126.6% | -1070% | -131.7%
| 50 | -128.7% | 27.86% | 29.71% | -151.2% | 34.39%
| 100 | -21.67% | 48.28% | 49.26% | -36.31% | 55.14%
| 150 | 14.02% | 55.09% | 55.77% | 1.996% | 62.06%
| 200 | 31.86% | 58.49% | 59.03% | 21.15% | 65.52%
| 250 | 42.57% | 60.53% | 60.98% | 32.64% | 67.6%
| 300 | 49.71% | 61.89% | 62.29% | 40.3% | 68.98%
| 350 | 54.81% | 62.87% | 63.22% | 45.77% | 69.97%
| 400 | 58.63% | 63.6% | 63.91% | 49.87% | 70.71%
| 450 | 61.61% | 64.16% | 64.46% | 53.07% | 71.29%
| 500 | 63.99% | 64.62% | 64.89% | 55.62% | 71.75%
| 550 | 65.93% | 64.99% | 65.25% | 57.71% | 72.13%
| 600 | 67.55% | 65.3% | 65.54% | 59.45% | 72.44%
| 650 | 68.93% | 65.56% | 65.79% | 60.92% | 72.71%
| 700 | 70.1% | 65.78% | 66.01% | 62.18% | 72.93%
| 750 | 71.12% | 65.98% | 66.19% | 63.28% | 73.13%
| 800 | 72.02% | 66.15% | 66.36% | 64.24% | 73.31%
| 850 | 72.8% | 66.3% | 66.5% | 65.08% | 73.46%
| 900 | 73.5% | 66.43% | 66.63% | 65.83% | 73.59%
| 950 | 74.13% | 66.55% | 66.74% | 66.5% | 73.72%
| 1000 | 74.69% | 66.66% | 66.85% | 67.11% | 73.82%
| 1050 | 75.2% | 66.76% | 66.94% | 67.66% | 73.92%
|  | C20 AR | Aqua Plasma | XL 19/49 P | FK D1 | MT-Power v3.11
| 10 | -98.5326 | -13.5481 | -12.6636 | -107.0465 | -13.1663
| 50 | -64.3726 | 13.9319 | 14.8564 | -75.6065 | 17.1937
| 100 | -21.6726 | 48.2819 | 49.2564 | -36.3065 | 55.1437
| 150 | 21.0274 | 82.6319 | 83.6564 | 2.9935 | 93.0937
| 200 | 63.7274 | 116.9819 | 118.0564 | 42.2935 | 131.0437
| 250 | 106.4274 | 151.3319 | 152.4564 | 81.5935 | 168.9937
| 300 | 149.1274 | 185.6819 | 186.8564 | 120.8935 | 206.9437
| 350 | 191.8274 | 220.0319 | 221.2564 | 160.1935 | 244.8937
| 400 | 234.5274 | 254.3819 | 255.6564 | 199.4935 | 282.8437
| 450 | 277.2274 | 288.7319 | 290.0564 | 238.7935 | 320.7937
| 500 | 319.9274 | 323.0819 | 324.4564 | 278.0935 | 358.7437
| 550 | 362.6274 | 357.4319 | 358.8564 | 317.3935 | 396.6937
| 600 | 405.3274 | 391.7819 | 393.2564 | 356.6935 | 434.6437
| 650 | 448.0274 | 426.1319 | 427.6564 | 395.9935 | 472.5937
| 700 | 490.7274 | 460.4819 | 462.0564 | 435.2935 | 510.5437
| 750 | 533.4274 | 494.8319 | 496.4564 | 474.5935 | 548.4937
| 800 | 576.1274 | 529.1819 | 530.8564 | 513.8935 | 586.4437
| 850 | 618.8274 | 563.5319 | 565.2564 | 553.1935 | 624.3937
| 900 | 661.5274 | 597.8819 | 599.6564 | 592.4935 | 662.3437
| 950 | 704.2274 | 632.2319 | 634.0564 | 631.7935 | 700.2937
| 1000 | 746.9274 | 666.5819 | 668.4564 | 671.0935 | 738.2437
| 1050 | 789.6274 | 700.9319 | 702.8564 | 710.3935 | 776.1937
Wirkungsgrad bei TA = °C und TM-TA = K
0
29,15
Ertrag /m² bei TA = °C und TM-TA = K
0
29,15

## Würzburg
Strahlung | Strahlungsdauer | prozentual | prozentuale
W/m² | (Würzburg) h | Dauer | Leistung
0 - 100 | 1460 | 32.23% | 4.8%
100-200 | 720 | 15.89% | 8.7%
200-300 | 520 | 11.48% | 10.3%
300-400 | 420 | 9.272% | 12.5%
400-500 | 380 | 8.389% | 12.2%
500-600 | 380 | 8.389% | 14.7%
600-700 | 220 | 4.857% | 12.3%
700-800 | 210 | 4.636% | 13.4%
800-900 | 180 | 3.974% | 8.6%
>900 | 40 | 0.883% | 2.7%
| 4530 | 100% | 100.2%
Strahlungsdauer Würzburg |  | prozentuale Leistung
| h | leistung
0 - 100 | 1460 | 4.8% |  | 50 | 73000 | 5.491%
100-200 | 720 | 8.7% |  | 150 | 108000 | 8.123%
200-300 | 520 | 10.3% |  | 250 | 130000 | 9.778%
300-400 | 420 | 12.5% |  | 350 | 147000 | 11.06%
400-500 | 380 | 12.2% |  | 450 | 171000 | 12.86%
500-600 | 380 | 14.7% |  | 550 | 209000 | 15.72%
600-700 | 220 | 12.3% |  | 650 | 143000 | 10.76%
700-800 | 210 | 13.4% |  | 750 | 157500 | 11.85%
800-900 | 180 | 8.6% |  | 850 | 153000 | 11.51%
>900 | 40 | 2.7% |  | 950 | 38000 | 2.858%
| 4530 | 100.2% |  |  | 1329500
0 - 200 | 2180
48.12%